## BOM-DM0260(Production_1V2)
Name | Quantity | Designator | Description | Manufacturer 1 | Manufacturer Part Number 1 | Footprint | DesignItemId | LibRef
0.1uF 0201 | 3 | C1, C3, C5 | CAP CER 0.1UF 10V X5R 0201 | Murata | GRM033R61A104KE15D | CAPC0201(0603)33_L | GRM033R61A104KE15D | GRM033R61A104KE15D
10uF 0402 | 8 | C2, C4, C6, C18, C21, C22, C24, C25 | CAP CER 10UF 6.3V X5R 0402 20% | Murata | GRM155R60J106ME15D | CAPC0402(1005)70_L, CAPC0402(1005)70_N | GRM155R60J106ME15D | GRM155R60J106ME15D
CL05B104KO5NFNC | 1 | C7 | CAP CER 0.1UF 16V X7R 0402 10% | Samsung | CL05B104KO5NFNC | CAPC0402(1005)60_L | CMP-108-000002-6 | CMP-108-000002-6
22uF 0603 | 1 | C19 | CAP CER 22UF 10V X5R 0603 20% | Murata | GRM188R61A226ME15D | CAPC0603(1608)100_L | GRM188R61A226ME15D | GRM188R61A226ME15D
TPD4E02B04DQAR | 3 | D1, D2, D3 | TVS DIODE 3.6V 8.8V 10USON 8.8V (Typ) Clamp 5A (8/20µs) Ipp Tvs Diode Surface Mount 10-USON (2.5x1) | Texas Instruments | TPD4E02B04DQAR | TPD4E02B04DQAR | TPD4E02B04DQAR | TPD4E02B04DQAR
26pin 0.5mm same-side | 1 | F1 | CABLE FFC 26POS 0.50MM 6" | Molex | 0151660281 |  | 0151660281 | 0151660281
600R/100MHz | 3 | FB1, FB2, FB3 | FERRITE BEAD, 0.1OHM, 2A, 0805, 600R/100MHz | Fair-Rite | 2508056017Y2 | 2508056017Y2 | 2508056017Y2 | 2508056017Y2
FLEX CONNECTOR, 0.50MM PITCH, HE | 1 | J1 | 26 Position FFC, FPC Connector Contacts, Bottom 0.020" (0.50mm) Surface Mount, Right Angle | Amphenol ICC (FCI) | F32R-1A7H1-11026 | F32R-1A7H1-11026 | F32R-1A7H1-11026 | F32R-1A7H1-11026
AC_PY003-OV9282_CON | 1 | J2 | FFC/FPC Connector, 33 Contact(s), 1 Row(s), Female, Right Angle, Surface Mount Terminal | Hirose | FH26W-33S-0.3SHW(60) | AC-PY003-OV9282 | CMP-005-000036-1 | CMP-005-000036-1
1uH, 3.2A, 20% | 1 | L1 | FIXED IND 1UH 3.2A 42 MOHM SMD | Murata | DFE252012P-1R0M=P2 | DFE252012P-1R0M=P2 | DFE252012P-1R0M=P2 | DFE252012P-1R0M=P2
10K 0402 | 3 | R1, R3, R8 | RES SMD 10K OHM 1% 0402 1/16W Chip Resistor, 0402 [1005 Metric], 10 kohm, RC Series, 50 V, Thick Film, 62.5 mW | Yageo | RC0402FR-1310KL | RESC0402(1005)_L | RC0402FR-1310KL | RC0402FR-1310KL
53.6k 0402 | 1 | R2 | RES SMD 53.6K OHM 1% 1/16W 0402 | Vishay | CRCW040253K6FKED | RESC0402(1005)_L | CRCW040253K6FKED | CRCW040253K6FKED
0R 0603 | 1 | R5 | RES SMD 0.0R OHM 1% 1/10W 0603 | Vishay | CRCW0603-0000Z0EA | RESC0603(1608)_L | CRCW06030000Z0EA | CRCW06030000Z0EA
33K 0402 | 1 | R6 | RES SMD 33K OHM 1% 1/16W 0402 | Vishay | CRCW040233K0FKED | RESC0402(1005)_L | CRCW040233K0FKED | CRCW040233K0FKED
40.2K 0402 | 1 | R7 | RES SMD 40.2K OHM 1% 1/16W 0402 | Yageo | RC0402FR-0740K2L | RESC0402(1005)_L | RC0402FR-0740K2L | RC0402FR-0740K2L
RMCF0201FT10K0 | 3 | R9, R14, R15 | RES SMD 10K OHM 1% 1/20W 0201 | Stackpole Electronics Inc | RMCF0201FT10K0 | RESC0201(0603)_L | CMP-009-00340-3 | CMP-009-00340-3
RC0402FR-071KL | 1 | R12 | RES SMD 1K OHM 1% 1/16W 0402 | Yageo | RC0402FR-071KL | RESC0402(1005)_L | CMP-013-000004-10 | CMP-013-000004-10
TLV62080DSG | 1 | U1 | IC REG BUCK ADJ 1.2A SYNC 8WSON | Texas Instruments | TLV62080DSGR | TLV62080DSG | TLV62080DSG | TLV62080DSG
TLV70018DCK | 1 | U2 | IC REG LINEAR 1.8V 200MA SC70-5 Linear Voltage Regulator IC 1 Output 200mA SC-70-5 | Texas Instruments | TLV70018DCKR | TLV70018DCK | TLV70018DCK | TLV70018DCK
TLV70028DCK | 1 | U3 | IC REG LINEAR 2.8V 200MA SC70-5 Linear Voltage Regulator IC 1 Output 200mA SC-70-5 | Texas Instruments | TLV70028DCKT | TLV70028DCK | TLV70028DCK | TLV70028DCK
24AA32A-I/MS | 1 | U4 | IC EEPROM 32K I2C 400KHZ 8MSOP Memory IC 32Kb (4K x 8) I²C 400kHz 900ns 8-MSOP | Microchip | 24AA32A-I/MS | 24AA32A-I/MS | CMP-010-000010-1 | CMP-010-000010-1