## BOM-PA0960(Production)
Name | Quantity | Designator | Description | Manufacturer 1 | Manufacturer Part Number 1 | Footprint | DesignItemId | LibRef
10uF 0402, 100nF 0402 | 3 | C1, C7, C8 | CAP CER 10UF 6.3V X5R 0402 20% | Murata | GRM155R60J106ME15D | CAPC0402(1005)70_N | CMP-004-000009-1 | CMP-004-000009-1
10uF 0603 | 1 | C2 | CAP CER 10UF 10V X5R 0603 20% | Murata | GRM188R61A106ME69D | CAPC0603(1608)100_N | CMP-004-000018-1 | CMP-004-000018-1
150uF 1206 10V tantal | 4 | C3, C4, C5, C6 | Tantalum Capacitor, Polarized, Tantalum (dry/solid), 10V, 20% +Tol, 20% -Tol, 150uF, Surface Mount, 1210 | Kyocera AVX | TLJB157M010R0500 | RESTL1210(3225)_L | CMP-050-000000-1 | CMP-050-000000-1
0151660105 | 1 | CA1 | CABLE FFC 10POS 0.50MM 6" | Molex | 0151660105 |  | CMP-00008-1 | CMP-00008-1
BELAGO1.1 | 1 | D1 | Dot-Pattern Infrared Illuminator for 3D Stereoscopic Imaging AQAA-20 | ams | AQAA-20 | Belago1.1 | CMP-004-00032-1 | CMP-004-00032-1
SFH 4715AS | 1 | D2 | OSLON Black Series (850 nm) - 80° | Osram Opto | SFH 4715AS | SFH 4715AS | CMP-004-00033-1 | CMP-004-00033-1
F32R-1A7H1-11010 | 1 | J1 | FPC/FFC Connector Socket 10 Position 0.5mm Bottom Contact Solder Right Angle Surface Mount T/R | Amphenol ICC / FCI | F32R-1A7H1-11010 | F32R-1A7H1-11010 | CMP-002-00101-1 | CMP-002-00101-1
742792011 | 1 | L1 | Ferrite Chip, 1 Function(s), 3A, 2 Pin(s) | Wurth Electronics | 742792011 | SMD-0805 | CMP-006-00026-1 | CMP-006-00026-1
300K 0402, 10K 0402 | 2 | R1, R3 | RES SMD 10K OHM 1% 0402 1/16W Chip Resistor, 0402 [1005 Metric], 10 kohm, RC Series, 50 V, Thick Film, 62.5 mW | Yageo | RC0402FR-1310KL | RESC0402(1005)_L | CMP-115-000004-1 | CMP-115-000004-1
360K 0402 | 1 | R2 | Fixed Resistor, Metal Glaze/thick Film, 0.0625W, 360000ohm, 50V, 1% +/-Tol, 100ppm/Cel, Surface Mount, 0402 | Yageo | RC0402FR-07360KL | RESC0402(1005)_N | CMP-013-000051-2 | CMP-013-000051-2
LM3644 | 1 | U1 | LED Driver, 2-Segment, PBGA12 | Texas Instruments | LM3644YFFR | LM3644YFFR | CMP-006-000006-1 | CMP-006-000006-1