## BOM-EL0258(PhotonIC_VGA_TOF_JH-
Comment | Quantity | Designator | Description | Manufacturer 1 | Manufacturer Part Number 1 | Footprint | DesignItemId | LibRef
GRM155R71A104JA01D | 7 | C1, C4, C7, C8, C12, C13, C14 | CAP CER 0.1UF 10V X7R 0402 5% | Murata | GRM155R71A104JA01D | CAPC0402(1005)70_N | CMP-108-000015-2 | CMP-108-000015-2
GRM155R60J106ME15D | 7 | C2, C3, C5, C6, C9, C10, C11 | CAP CER 10UF 6.3V X5R 0402 20% | Murata | GRM155R60J106ME15D | CAPC0402(1005)70_L | CMP-004-000009-2 | CMP-004-000009-2
TLJB157M010R0500 | 2 | C15, C16 | Tantalum Capacitor, Polarized, Tantalum (dry/solid), 10V, 20% +Tol, 20% -Tol, 150uF, Surface Mount, 1210 | Kyocera AVX | TLJB157M010R0500 | RESTL1210(3225)_L | CMP-050-000000-3 | CMP-050-000000-3
TPD4E02B04DQAR | 3 | D1, D2, D3 | TVS DIODE 3.6V 8.8V 10USON 8.8V (Typ) Clamp 5A (8/20£gs) Ipp Tvs Diode Surface Mount 10-USON (2.5x1) | Texas Instruments | TPD4E02B04DQAR | TPD4E02B04DQAR | CMP-111-000006-1 | CMP-111-000006-1
2508056017Y2 | 1 | FB1 | FERRITE BEAD, 0.1OHM, 2A, 0805, 600R/100MHz | Fair-Rite | 2508056017Y2 | 2508056017Y2 | CMP-082-000000-2 | CMP-082-000000-2
FLEX CONNECTOR, 0.50MM PITCH, HE | 1 | J1 | 26 Position FFC, FPC Connector Contacts, Bottom 0.020" (0.50mm) Surface Mount, Right Angle | Amphenol ICC (FCI) | F32R-1A7H1-11026 | F32R-1A7H1-11026 | F32R-1A7H1-11026 | F32R-1A7H1-11026
JH-B2027-00 | 1 | J2 | FFC/FPC Connector, 33 Contact(s), 1 Row(s), Female, Right Angle, Surface Mount Terminal | Hirose | FH26W-33S-0.3SHW(60) | PCBComponent_1 | CMP-002-00132-2 | CMP-002-00132-2
IRLTS2242TRPBF | 1 | Q1 | MOSFET P-CH 20V 6.9A 6TSOP | Infineon | IRLTS2242TRPBF | TSOP-6-MFG | CMP-016-000020-2 | CMP-016-000020-2
RC0402FR-1310KL | 3 | R1, R2, R6 | RES SMD 10K OHM 1% 0402 1/16W Chip Resistor, 0402 [1005 Metric], 10 kohm, RC Series, 50 V, Thick Film, 62.5 mW | Yageo | RC0402FR-1310KL | RESC0402(1005)_N | CMP-115-000004-6 | CMP-115-000004-6
RC0402FR-07100KL | 1 | R4 | RES SMD 100K OHM 1% 1/16W 0402 | Yageo | RC0402FR-07100KL | RESC0402(1005)_L | CMP-009-00316-1 | CMP-009-00316-1
CRCW08050000Z0EA | 1 | R5 | RES SMD 0.0R OHM 1% 1/8W 0805 | Vishay | CRCW08050000Z0EA | RESC0805(2012)_L | CMP-013-000034-8 | CMP-013-000034-8
TLV70018DCK | 1 | U1 | IC REG LINEAR 1.8V 200MA SC70-5 Linear Voltage Regulator IC 1 Output 200mA SC-70-5 | Texas Instruments | TLV70018DCKR | TLV70018DCK | CMP-031-00024-1 | CMP-031-00024-1